## Fall mit Luftwiderstand
Fall mit Luftwiderstand © C. Wolfseher
					idealisierte Kurve (ohne Luftwiderstand)
Schritt	t in s	a in m/s²	v in m/s	y in m	v in km/h		Konstanten					t in s	a in m/s²	v in m/s	y in m	v in km/h
0	0	9,81	0,00	0,00	0					0	9,81	0	0	0
1	0,5	9,74	4,91	1,23	18		Luftwiderstandsbeiwert cw	0,9					0,5	9,81	4,905	1,22625	17,658
2	1	9,52	9,77	4,90	35		Angriffsfläche A in m²	0,5					1	9,81	9,81	4,905	35,316
3	1,5	9,16	14,53	10,97	52		Luftdichte in kg/m³	1,3					1,5	9,81	14,715	11,03625	52,974
4	2	8,69	19,11	19,38	69		Masse m in kg	95					2	9,81	19,62	19,62	70,632
5	2,5	8,12	23,45	30,02	84		Ortsfaktor g in m/s²	9,81					2,5	9,81	24,525	30,65625	88,29
6	3	7,48	27,51	42,76	99		Zeitspanne dt in s	0,5					3	9,81	29,43	44,145	105,948
7	3,5	6,80	31,25	57,46	113	Zeit-Geschwindigkeit-Diagramm / t in s / v in km/h					3,5	9,81	34,335	60,08625	123,606
8	4	6,11	34,65	73,93	125					4	9,81	39,24	78,48	141,264
9	4,5	5,43	37,71	92,02	136					4,5	9,81	44,145	99,32625	158,922
10	5	4,78	40,43	111,56	146					5	9,81	49,05	122,625	176,58
11	5,5	4,17	42,81	132,37	154					5,5	9,81	53,955	148,37625	194,238
12	6	3,60	44,90	154,29	162					6	9,81	58,86	176,58	211,896
13	6,5	3,10	46,70	177,19	168					6,5	9,81	63,765	207,23625	229,554
14	7	2,64	48,25	200,93	174					7	9,81	68,67	240,345	247,212
15	7,5	2,24	49,57	225,38	178					7,5	9,81	73,575	275,90625	264,87
16	8	1,90	50,69	250,45	182		Zeit-Weg-Diagramm / t in s / y in m					8	9,81	78,48	313,92	282,528
17	8,5	1,60	51,64	276,03	186					8,5	9,81	83,385	354,38625	300,186
18	9	1,34	52,44	302,05	189					9	9,81	88,29	397,305	317,844
19	9,5	1,12	53,11	328,44	191					9,5	9,81	93,195	442,67625	335,502
20	10	0,94	53,67	355,13	193					10	9,81	98,1	490,5	353,16
21	10,5	0,78	54,14	382,09	195					10,5	9,81	103,005	540,77625	370,818
22	11	0,65	54,54	409,26	196					11	9,81	107,91	593,505	388,476
23	11,5	0,54	54,86	436,61	198					11,5	9,81	112,815	648,68625	406,134
24	12	0,45	55,13	464,11	198					12	9,81	117,72	706,32	423,792
25	12,5	0,37	55,36	491,73	199					12,5	9,81	122,625	766,40625	441,45
26	13	0,31	55,55	519,46	200					13	9,81	127,53	828,945	459,108
27	13,5	0,26	55,70	547,27	201					13,5	9,81	132,435	893,93625	476,766
28	14	0,21	55,83	575,15	201					14	9,81	137,34	961,38	494,424
29	14,5	0,18	55,94	603,09	201					14,5	9,81	142,245	1031,27625	512,082
30	15	0,15	56,02	631,08	202					15	9,81	147,15	1103,625	529,74
31	15,5	0,12	56,10	659,11	202					15,5	9,81	152,055	1178,42625	547,398
32	16	0,10	56,16	687,18	202					16	9,81	156,96	1255,68	565,056
33	16,5	0,08	56,21	715,27	202					16,5	9,81	161,865	1335,38625	582,714
34	17	0,07	56,25	743,38	202					17	9,81	166,77	1417,545	600,372
35	17,5	0,06	56,28	771,52	203					17,5	9,81	171,675	1502,15625	618,03
36	18	0,05	56,31	799,66	203					18	9,81	176,58	1589,22	635,688
37	18,5	0,04	56,33	827,83	203					18,5	9,81	181,485	1678,73625	653,346
38	19	0,03	56,35	856,00	203					19	9,81	186,39	1770,705	671,004
39	19,5	0,03	56,37	884,18	203					19,5	9,81	191,295	1865,12625	688,662
40	20	0,02	56,38	912,37	203					20	9,81	196,2	1962	706,32
41	20,5	0,02	56,39	940,56	203					20,5	9,81	201,105	2061,32625	723,978
42	21	0,01	56,40	968,76	203					21	9,81	206,01	2163,105	741,636
43	21,5	0,01	56,41	996,97	203					21,5	9,81	210,915	2267,33625	759,294
44	22	0,01	56,42	1025,17	203					22	9,81	215,82	2374,02	776,952
45	22,5	0,01	56,42	1053,38	203					22,5	9,81	220,725	2483,15625	794,61
46	23	0,01	56,43	1081,59	203					23	9,81	225,63	2594,745	812,268
47	23,5	0,01	56,43	1109,81	203					23,5	9,81	230,535	2708,78625	829,926
48	24	0,00	56,43	1138,02	203					24	9,81	235,44	2825,28	847,584
49	24,5	0,00	56,43	1166,24	203					24,5	9,81	240,345	2944,22625	865,242
50	25	0,00	56,44	1194,46	203					25	9,81	245,25	3065,625	882,9
51	25,5	0,00	56,44	1222,68	203					25,5	9,81	250,155	3189,47625	900,558
52	26	0,00	56,44	1250,90	203					26	9,81	255,06	3315,78	918,216
53	26,5	0,00	56,44	1279,12	203					26,5	9,81	259,965	3444,53625	935,874
54	27	0,00	56,44	1307,34	203					27	9,81	264,87	3575,745	953,532
55	27,5	0,00	56,44	1335,56	203					27,5	9,81	269,775	3709,40625	971,19
56	28	0,00	56,44	1363,78	203					28	9,81	274,68	3845,52	988,848
57	28,5	0,00	56,44	1392,00	203					28,5	9,81	279,585	3984,08625	1006,506
58	29	0,00	56,44	1420,22	203					29	9,81	284,49	4125,105	1024,164
59	29,5	0,00	56,44	1448,45	203					29,5	9,81	289,395	4268,57625	1041,822
60	30	0,00	56,44	1476,67	203					30	9,81	294,3	4414,5	1059,48