## Fall mit Luftwiderstand
Fall mit Luftwiderstand © C. Wolfseher | [5 empty] | Konstanten
idealisierte Kurve (ohne Luftwiderstand)
Schritt | t in s | a in m/s² | v in m/s | y in m | v in km/h | Luftwiderstandsbeiwert cw | 0.9 | t in s | a in m/s² | v in m/s | y in m | v in km/h
0 | 0 | 9.81 | 0 | 0 | 0 | Angriffsfläche A in m² | 0.5 | 0 | 9.81 | 0 | 0 | 0
1 | 0.5 | 9.7359 | 4.905 | 1.2263 | 17.658 | Luftdichte in kg/m³ | 1.3 | 0.5 | 9.81 | 4.905 | 1.2263 | 17.658
2 | 1 | 9.5159 | 9.773 | 4.8957 | 35.1827 | Masse m in kg | 95 | 1 | 9.81 | 9.81 | 4.905 | 35.316
3 | 1.5 | 9.1599 | 14.5309 | 10.9717 | 52.3113 | Ortsfaktor g in m/s² | 9.81 | 1.5 | 9.81 | 14.715 | 11.0363 | 52.974
4 | 2 | 8.6855 | 19.1109 | 19.3822 | 68.7991 | Zeitspanne dt in s | 0.5 | 2 | 9.81 | 19.62 | 19.62 | 70.632
5 | 2.5 | 8.1164 | 23.4536 | 30.0233 | 84.433 |  |  | 2.5 | 9.81 | 24.525 | 30.6562 | 88.29
6 | 3 | 7.4795 | 27.5118 | 42.7646 | 99.0425 |  |  | 3 | 9.81 | 29.43 | 44.145 | 105.948
7 | 3.5 | 6.8029 | 31.2516 | 57.4555 | 112.5056 |  |  | 3.5 | 9.81 | 34.335 | 60.0862 | 123.606
8 | 4 | 6.1127 | 34.653 | 73.9316 | 124.7509 |  |  | 4 | 9.81 | 39.24 | 78.48 | 141.264
9 | 4.5 | 5.4317 | 37.7094 | 92.0222 | 135.7537 |  |  | 4.5 | 9.81 | 44.145 | 99.3263 | 158.922
10 | 5 | 4.7784 | 40.4252 | 111.5559 | 145.5309 |  |  | 5 | 9.81 | 49.05 | 122.625 | 176.58
11 | 5.5 | 4.1661 | 42.8144 | 132.3658 | 154.132 |  |  | 5.5 | 9.81 | 53.955 | 148.3762 | 194.238
12 | 6 | 3.6035 | 44.8975 | 154.2938 | 161.6309 |  |  | 6 | 9.81 | 58.86 | 176.58 | 211.896
13 | 6.5 | 3.0954 | 46.6992 | 177.1929 | 168.1172 |  |  | 6.5 | 9.81 | 63.765 | 207.2363 | 229.554
14 | 7 | 2.6429 | 48.2469 | 200.9295 | 173.6889 |  |  | 7 | 9.81 | 68.67 | 240.345 | 247.212
15 | 7.5 | 2.245 | 49.5684 | 225.3833 | 178.4462 |  |  | 7.5 | 9.81 | 73.575 | 275.9062 | 264.87
16 | 8 | 1.8985 | 50.6909 | 250.4481 | 182.4871 |  |  | 8 | 9.81 | 78.48 | 313.92 | 282.528
17 | 8.5 | 1.5994 | 51.6401 | 276.0308 | 185.9043 |  |  | 8.5 | 9.81 | 83.385 | 354.3863 | 300.186
18 | 9 | 1.3431 | 52.4398 | 302.0508 | 188.7832 |  |  | 9 | 9.81 | 88.29 | 397.305 | 317.844
19 | 9.5 | 1.1249 | 53.1113 | 328.4386 | 191.2008 |  |  | 9.5 | 9.81 | 93.195 | 442.6762 | 335.502
20 | 10 | 0.93995 | 53.6738 | 355.1349 | 193.2255 |  |  | 10 | 9.81 | 98.1 | 490.5 | 353.16
21 | 10.5 | 0.78393 | 54.1437 | 382.0892 | 194.9174 |  |  | 10.5 | 9.81 | 103.005 | 540.7763 | 370.818
22 | 11 | 0.65277 | 54.5357 | 409.2591 | 196.3285 |  |  | 11 | 9.81 | 107.91 | 593.505 | 388.476
23 | 11.5 | 0.54284 | 54.8621 | 436.6085 | 197.5035 |  |  | 11.5 | 9.81 | 112.815 | 648.6862 | 406.134
24 | 12 | 0.45091 | 55.1335 | 464.1074 | 198.4806 |  |  | 12 | 9.81 | 117.72 | 706.32 | 423.792
25 | 12.5 | 0.37421 | 55.359 | 491.7305 | 199.2923 |  |  | 12.5 | 9.81 | 122.625 | 766.4062 | 441.45
26 | 13 | 0.31032 | 55.5461 | 519.4568 | 199.9658 |  |  | 13 | 9.81 | 127.53 | 828.945 | 459.108
27 | 13.5 | 0.25718 | 55.7012 | 547.2686 | 200.5244 |  |  | 13.5 | 9.81 | 132.435 | 893.9362 | 476.766
28 | 14 | 0.21302 | 55.8298 | 575.1514 | 200.9873 |  |  | 14 | 9.81 | 137.34 | 961.38 | 494.424
29 | 14.5 | 0.17637 | 55.9363 | 603.0929 | 201.3708 |  |  | 14.5 | 9.81 | 142.245 | 1031.2762 | 512.082
30 | 15 | 0.14597 | 56.0245 | 631.0831 | 201.6882 |  |  | 15 | 9.81 | 147.15 | 1103.625 | 529.74
31 | 15.5 | 0.12077 | 56.0975 | 659.1136 | 201.951 |  |  | 15.5 | 9.81 | 152.055 | 1178.4262 | 547.398
32 | 16 | 0.099901 | 56.1579 | 687.1775 | 202.1684 |  |  | 16 | 9.81 | 156.96 | 1255.68 | 565.056
33 | 16.5 | 0.08262 | 56.2078 | 715.2689 | 202.3482 |  |  | 16.5 | 9.81 | 161.865 | 1335.3863 | 582.714
34 | 17 | 0.068317 | 56.2491 | 743.3831 | 202.4969 |  |  | 17 | 9.81 | 166.77 | 1417.545 | 600.372
35 | 17.5 | 0.056481 | 56.2833 | 771.5162 | 202.6199 |  |  | 17.5 | 9.81 | 171.675 | 1502.1562 | 618.03
36 | 18 | 0.046691 | 56.3115 | 799.6649 | 202.7215 |  |  | 18 | 9.81 | 176.58 | 1589.22 | 635.688
37 | 18.5 | 0.038594 | 56.3349 | 827.8266 | 202.8056 |  |  | 18.5 | 9.81 | 181.485 | 1678.7362 | 653.346
38 | 19 | 0.031899 | 56.3542 | 855.9988 | 202.875 |  |  | 19 | 9.81 | 186.39 | 1770.705 | 671.004
39 | 19.5 | 0.026363 | 56.3701 | 884.1799 | 202.9325 |  |  | 19.5 | 9.81 | 191.295 | 1865.1263 | 688.662
40 | 20 | 0.021787 | 56.3833 | 912.3683 | 202.9799 |  |  | 20 | 9.81 | 196.2 | 1962 | 706.32
41 | 20.5 | 0.018004 | 56.3942 | 940.5626 | 203.0191 |  |  | 20.5 | 9.81 | 201.105 | 2061.3263 | 723.978
42 | 21 | 0.014878 | 56.4032 | 968.762 | 203.0515 |  |  | 21 | 9.81 | 206.01 | 2163.105 | 741.636
43 | 21.5 | 0.012294 | 56.4106 | 996.9654 | 203.0783 |  |  | 21.5 | 9.81 | 210.915 | 2267.3362 | 759.294
44 | 22 | 0.010159 | 56.4168 | 1025.1723 | 203.1005 |  |  | 22 | 9.81 | 215.82 | 2374.02 | 776.952
45 | 22.5 | 0.0083939 | 56.4219 | 1053.382 | 203.1187 |  |  | 22.5 | 9.81 | 220.725 | 2483.1562 | 794.61
46 | 23 | 0.0069357 | 56.4261 | 1081.594 | 203.1338 |  |  | 23 | 9.81 | 225.63 | 2594.745 | 812.268
47 | 23.5 | 0.0057307 | 56.4295 | 1109.8079 | 203.1463 |  |  | 23.5 | 9.81 | 230.535 | 2708.7863 | 829.926
48 | 24 | 0.004735 | 56.4324 | 1138.0233 | 203.1566 |  |  | 24 | 9.81 | 235.44 | 2825.28 | 847.584
49 | 24.5 | 0.0039123 | 56.4348 | 1166.2401 | 203.1652 |  |  | 24.5 | 9.81 | 240.345 | 2944.2263 | 865.242
50 | 25 | 0.0032325 | 56.4367 | 1194.458 | 203.1722 |  |  | 25 | 9.81 | 245.25 | 3065.625 | 882.9
51 | 25.5 | 0.0026708 | 56.4383 | 1222.6768 | 203.178 |  |  | 25.5 | 9.81 | 250.155 | 3189.4763 | 900.558
52 | 26 | 0.0022067 | 56.4397 | 1250.8963 | 203.1828 |  |  | 26 | 9.81 | 255.06 | 3315.78 | 918.216
53 | 26.5 | 0.0018232 | 56.4408 | 1279.1164 | 203.1868 |  |  | 26.5 | 9.81 | 259.965 | 3444.5363 | 935.874
54 | 27 | 0.0015064 | 56.4417 | 1307.337 | 203.1901 |  |  | 27 | 9.81 | 264.87 | 3575.745 | 953.532
55 | 27.5 | 0.0012446 | 56.4424 | 1335.5581 | 203.1928 |  |  | 27.5 | 9.81 | 269.775 | 3709.4062 | 971.19
56 | 28 | 0.0010283 | 56.4431 | 1363.7794 | 203.195 |  |  | 28 | 9.81 | 274.68 | 3845.52 | 988.848
57 | 28.5 | 0.00084959 | 56.4436 | 1392.0011 | 203.1969 |  |  | 28.5 | 9.81 | 279.585 | 3984.0862 | 1006.506
58 | 29 | 0.00070194 | 56.444 | 1420.223 | 203.1984 |  |  | 29 | 9.81 | 284.49 | 4125.105 | 1024.164
59 | 29.5 | 0.00057995 | 56.4444 | 1448.4451 | 203.1997 |  |  | 29.5 | 9.81 | 289.395 | 4268.5763 | 1041.822
60 | 30 | 0.00047916 | 56.4446 | 1476.6673 | 203.2007 |  |  | 30 | 9.81 | 294.3 | 4414.5 | 1059.48
Note on E3: durchfallene Höhe
Note on E4: Startwerte
Note on Q3: durchfallene Höhe